## Measured 1997
NMR Locked data
1997
Current | B(0,0,0) | B/I | Int By.dz | EFL | SE | I
A | T | mT/A | T.m | m | kJ | H
108 | 0.097539 | 0.90314
177.6 | 0.15886 | 0.89447
247.2 | 0.22125 | 0.89503
316.8 | 0.28352 | 0.89495
386.4 | 0.34522 | 0.89343
456 | 0.40755 | 0.89375
525.6 | 0.47047 | 0.89512
595.6 | 0.53205 | 0.8933
664.8 | 0.59417 | 0.89375
734.4 | 0.65626 | 0.8936
804 | 0.71826 | 0.89335
873.6 | 0.78017 | 0.89305
943.2 | 0.842 | 0.8927
1012.8 | 0.90373 | 0.89231
1082.4 | 0.96534 | 0.89185
1152 | 1.0267 | 0.89127
1221.6 | 1.0888 | 0.89129
1291.6 | 1.1489 | 0.8895
1360.8 | 1.2088 | 0.88831
1430.4 | 1.2674 | 0.88603
1500 | 1.3242 | 0.88279

## Tosca 1997
HMS Dipole Tosca Model
1997
Current | B(0,0,0) | B/I | Int By.dz | EFL | SE | I
A | T | mT/A | T.m | m | kJ | H
70 | 0.06219 | 0.88843 |  | 5.199 | 6.9254 | 2.8267
331 | 0.29441 | 0.88946 |  | 5.199 | 155.22 | 2.8335
938 | 0.83105 | 0.88598 |  | 5.199 | 1235.208 | 2.8078
1378 | 1.2206 | 0.88579 |  | 5.196 | 2667.847 | 2.8099
1987 | 1.6567 | 0.83375 |  | 5.165 | 5194.308 | 2.6312
2885 | 2.0391 | 0.70678 |  | 5.118 | 9178.09 | 2.2054
3000 | 2.0731 | 0.69105 |  | 5.112 |  | 0

## Tosca 2017
HMS Dipole Tosca Model |  |  | HMS-Dipole-cases.op3
2017
Current | B(0,0,0) | B/I | Int By.dz | EFL | SE | I
A | T | mT/A | T.m | m | kJ | H
500 | 0.44545 | 0.89091 | 2.3553 | 5.2874 | 356.21 | 2.8497
1000 | 0.8886 | 0.8886 | 4.6969 | 5.2858 | 1416.921 | 2.8338
1500 | 1.3144 | 0.87627 | 6.9365 | 5.2773 |  | 0
2000 | 1.6529 | 0.82646 | 8.6657 | 5.2426 |  | 0
2500 | 1.8904 | 0.75617 | 9.8062 | 5.1873 |  | 0
3000 | 2.0507 | 0.68357 | 10.5237 | 5.1318 |  | 0
IntBy,dz Line
Line at a angle thru maget
0,0,0
0,40,-400
npoint=200
A | T | Probe | Probe | Low | High
280 | 0.25626 | 2 | 2 | 0.09 | 0.26
140 | 0.1119 | 3 | 3 | 0.17 | 0.52
160 | 0.13283 | 4 | 4 | 0.35 | 1.05
90 | 0.059148 |  | 5 | 0.7 | 2.1
1600 | 1.3749 |  | 6 | 1.5 | 3.4
2500 | 1.8863
2700 | 1.9723
NMR Probe locations ~

## External Probes
2017-10-26
|  |  |  | Expected |  |  |  | Actual
A | T | Probe | Probe | Low | High
200 | 0.17437 | 2 | 2 | 0.09 | 0.26 | 2.2 | 2.2 | 0.11 | 0.252
400 | 0.37608 | 3 | 3 | 0.17 | 0.52 | 3.2 | 3.2 | 0.1665 | 0.538
800 | 0.74929 | 4 | 4 | 0.35 | 1.05 | 4.2 | 4.2 | 0.2136 | 0.984
500 | 0.47315 | 5 | 5 | 0.7 | 2.1 | 5.2 | 5.2 | 1.4 | 1.78
1600 | 1.3749 | 6 | 6 | 1.5 | 3.4 | 6.2 | 6.2
2200 | 1.7385
2700 | 1.9723
ramp rate 1.2 A/s
5 min wait
I_True | T | Probe #
90 |  | 1
120.45 | 0.10899 | 1
140 | 0.10856 | 2
280.53 | 0.25188 | 2
185.46 | 0.16651 | 3
601.38 | 0.53831 | 3
480 | 0.2136 | 4
801.09 | 0.71629 | 4
1101.33 | 0.98377 | 4
1601.88 | 1.4038 | 5
2202.54 | 1.7801 | 5
2703.06 |  | 5
2983.41 |  | 5&6

## Center Field
Type in | Current | 3 HP Center | Bx | By | BZ | NMR Center | External |  |  | Agreement | Agreement | repeatable | repeatable
| I_true | T | G | G | G | T | T |  |  | HP to NMR | HP to NMR | G | G | PPM
| 200.46 |  |  | -1800.19 | [5 empty] | B | Bx | Internal | External | Internal
750 | 750.96 | 0.67109 | 85.564 | -6710.323 | -1.9178 |  | 0.66961
700 | 700.98 | 0.62731 | 64.1964 | -6272.539 | -58.419 | 0.62729 | 0.6263 |  |  | -3.539e-05 | 6.0259e-05
830 | 831.06 | 0.74272 | 98.8683 | -7426.527 | 2.0152 | 0.74234 | 0.74123 |  |  | -0.00051257 | -0.0004238 |  |  |  | Probe 5
830 | 831.06 | 0.74253 | 75.4693 | -7424.602 | -68.9953 | 0.74251 | 0.74138 |  |  | -2.4107e-05 | 7.0706e-05 | 1.746 | 1.497 | 235.1475 | waited 5 minutes
1100 | 1101.27 | 0.98281 | 97.3489 | -9827.202 | -85.9676 | 0.9824 | 0.98096 |  |  | -0.00041612 | -0.00032869 |  |  |  | waited 12 minutes to settle
1600 | 1601.79 | 1.4052 | 140.1513 | -14050.97 | -121.9782 | 1.4051 | 1.4041 |  |  | -9.1453e-05 | -3.9143e-06 |  |  |  | ramp rate changed from 1.6 to 1.2 A/s, settled in 10 min, data at 12 min.
1800 | 1802.25 | 1.5469 | 155.2142 | -15468.13 | -134.425 | 1.5472 | 1.5465 |  |  | 0.00013935 | 0.00022725
2100 | 2102.28 | 1.7297 | 174.0104 | -17295.64 | -150.2576 | 1.7304 | 1.73 |  |  | 0.00039638 | 0.0004848 |  |  |  | settled in about 2-3 min.
2400 | 2402.67 | 1.8835 | 188.0275 | -18833.37 | -163.3889 | 1.8842 | 1.8838 |  |  | 0.00035899 | 0.00044656 |  |  |  | overshoots before coming back down, took about 10 min to settle
fast dump, then ramp up again
2100 | 2102.25 | 1.73 | 171.72 | -17298.11 | -149.11 | 1.7304 | 1.73 |  |  | 0.00025774 | 0.00034385 | 0.031 | 0.004 | 1.7915 | ramped to 2100 directly, overshot by 600 G, took about 8 min to settle
2400 | 2402.73 | 1.8833 | 186.8462 | -18831.14 | -163.3662 | 1.8842 | 1.8838 |  |  | 0.00047602 | 0.00056306 | -0.035 | -0.036 | -1.8576 | undershoot, waited 4 min. to settle
2700 | 2702.88 | 2.009 | 198.2287 | -20088.56 | -177.3164 | 2.0105 | 2.0088 |  |  | 0.00075313 | 0.00084067 |  |  |  | undershoots, stabilized at 3 minutes
2800 | 2803.02 | 2.0442 | 200.7947 | -20440.51 | -181.5898 | 2.0461 | 2.0434 |  |  | 0.00091052 | 0.000998 |  |  |  | settles after 4 minutes
2700 | 2702.97 | 2.0091 | 198.2193 | -20089.64 | -177.3221 | 2.011 | 2.0092 |  |  | 0.00090425 | 0.00099177 |  |  |  | 4 minutes to settle
2400 | 2402.82 | 1.8842 | 186.8309 | -18840.18 | -164.6044 | 1.8856 | 1.8852 |  |  | 0.00073421 | 0.00082119 |  |  |  | initially overshot, then undershot by approximately 0.4 G, took a good 10 min to settle
2100 | 2102.43 | 1.7316 | 171.7322 | -17314.04 | -149.1951 | 1.7324 | 1.7321 |  |  | 0.0004948 | 0.00058081 |  |  |  | again, overshoot, then undershoot by 0.3 G
1800 | 1802.22 | 1.5494 | 152.8706 | -15493.15 | -133.3572 | 1.5499 | 1.5493 |  |  | 0.00032021 | 0.00040537 |  |  |  | waited about 5 min, stable within 0.05G
1600 | 1601.88 | 1.4075 | 138.9745 | -14073.6 | -123.2784 | 1.408 | 1.4071 |  |  | 0.00039544 | 0.00048209 |  |  |  | waited about 9 min, good at 0.05G
1100 | 1101.39 | 0.98336 | 94.9825 | -9832.794 | -85.9759 | 0.98366 | 0.98221 |  |  | 0.00029797 | 0.00038286 |  |  |  | waited 12 min, stable to about 0.2 G
830 | 831.09 | 0.74366 | 72.2262 | -7435.927 | -64.656 | 0.74379 | 0.74261 |  |  | 0.00017626 | 0.00026123 |  |  |  | waited 10 minutes, uncertainty about 0.5 G
700 | 701.01 | 0.62727 | 62.2362 | -6276.14 | -58.399 | 0.62779 | 0.7431 |  |  | 0.00082623 | 0.00028162 |  |  |  | waited 12 min, still decreasing slowly, reliable at 0.5 G
[10 empty] | 0.00031809 | 0.00037428
[10 empty] | -0.00051257 | -0.0004238
[10 empty] | 0.00091052 | 0.000998
nov 8 2017 |  | ramp rate 1.55A/s
positive polarity
100 | 100.74 | 0.090643 | 0.000893 | -0.090634 | -0.000973
130 | 130.8 | 0.11757 | 0.001138 | -0.11756 | -0.001264 |  | 0.11681
150 | 150.33 | 0.1349 | 0.00132 | -0.13489 | -0.001419 |  | 0.13468
200 | 200.49 | 0.17986 | 0.001728 | -0.17984 | -0.001869 |  | 0.17951
300 | 300.48 | 0.26938 | 0.002402 | -0.26935 | -0.002756 |  | 0.2689
400 | 400.59 | 0.35876 | 0.003239 | -0.35873 | -0.003595 |  | 0.35818
500 | 500.64 | 0.44826 | 0.004076 | -0.44822 | -0.004513 |  | 0.44752
750 | 750.93 | 0.67154 | 0.006247 | -0.67148 | -0.006708 |  | 0.66995
1000 | 1001.1 | 0.89409 | 0.008137 | -0.89401 | -0.008466 |  | 0.89166
1250 | 1251.33 | 1.1147 | 0.010164 | -1.1146 | -0.010494 |  | 1.1127
1500 | 1501.71 | 1.3273 | 0.012185 | -1.3272 | -0.012479 |  | 1.3254
Nov 9 2017 |  | ramp rate 1.55a/S | [5 empty] | 3axis HP | Central NMR | External NMR
1000 | 1001.07 | 0.89534 | 0.007891 | -0.89526 | -0.008703 | 0.89402 | 0.89255
1500 | 1501.59 | 1.3283 | 0.011823 | -1.3282 | -0.012835 | 1.3289 | 1.3255
2000 | 2002.14 | 1.6739 | 0.015108 | -1.6738 | -0.016017 | 1.6728 | 1.6723
2500 | 2502.6 | 1.9292 | 0.017507 | -1.9291 | -0.018708 | 1.9293 | 1.9289
2750 | 2752.71 | 2.0285 | 0.018274 | -2.0283 | -0.019719 | 2.0288 | 2.027
3000 | 2999.97 | 2.1061 | 0.018908 | -2.106 | -0.020853 | 2.107 | N/A
2750 | 2752.77 | 2.0288 | 0.018274 | -2.0286 | -0.019841 | 2.0296 | 2.0278 | 3.59 | 7.656 | 7.534
2500 | 2502.66 | 1.9302 | 0.017508 | -1.93 | -0.018595 | 1.9307 | 1.9303 | 9.23 | 13.755 | 13.812
2000 | 2002.2 | 1.675 | 0.015228 | -1.6748 | -0.015906 | 1.6751 | 1.6746 | 10.3 | 22.693 | 22.997
1500 | 1501.65 | 1.3297 | 0.011944 | -1.3296 | -0.012726 | 1.3295 | 1.3282 | 13.57 | 5.86 | 26.395
1000 | 1001.1 | 0.89487 | 0.008016 | -0.89479 | -0.008705 | 0.89489 | 0.89343 | -4.68 | 8.766 | 8.764
750 | 750.93 | 0.67195 | 0.006168 | -0.67189 | 0.006867 | 0.67234 | 0.67079 | 4.12 |  | 8.414
500 | 500.61 | 0.44856 | 0.004035 | -0.44852 | -0.004552 |  | 0.44808 | 3.01 |  | 5.562
400 | 400.62 | 0.35936 | 0.003237 | -0.35933 | -0.003636 |  | 0.35893 | 6.02 |  | 7.498
300 | 300.51 | 0.26987 | 0.00236 | -0.26984 | 0.002717 |  | 0.26959 | 4.89 |  | 6.87
200 | 200.46 | 0.1803 | 0.001727 | -0.18028 | -0.001871 |  | 0.18017 | 4.41 |  | 6.57
150 | 150.36 | 0.13553 | 0.001299 | -0.13551 | -0.001426 |  | 0.13534 | 6.29 |  | 6.67
130 | 130.77 | 0.11756 | 0.001122 | -0.11755 | -0.001221 |  | 0.11742 | -0.15 |  | 6.033
0 | 0 | 0.000802 | 1.6e-05 | -0.000802 | -8e-06
Nov 10 2017 |  | 1.6 A/s | pos pol | ramp to 2990 A | [5 empty] | % agreement
2990 | 2992.92 | 2.1 | 0.019147 | -2.0998 | -0.020586 | 2.1042 | N/A |  |  | -0.20033
2875 | 2877.84 | 2.0667 | 0.018892 | -2.0666 | -0.02005 | 2.0707 | N/A
2750 | 2752.71 | 2.026 | 0.018633 | -2.0259 | -0.019475 | 2.0295 | N/A
magnet lost comm
Nov 10 2017 | 11:27 | 1.6 A/s | pos pol | ramp to 2990 A
2990 | 2992.95 | 2.1 | 0.019269 | -2.0998 | -0.020351 | 2.1042 | N/A
2875 | 2877.84 | 2.0668 | 0.01913 | -2.0666 | -0.020054 | 2.0707 | N/A
2750 | 2752.77 | 2.0258 | 0.018752 | -2.0256 | -0.019594 | 2.0295 | 2.0278
2625 | 2627.67 | 1.9792 | 0.018251 | -1.979 | -0.018985 | 1.9826 | 1.9818
2500 | 2502.63 | 1.9275 | 0.017749 | -1.9273 | -0.018466 | 1.9307 | 1.9303
2250 | 2252.4 | 1.8101 | 0.016615 | -1.8099 | -0.017236 | 1.8127 | 1.8126
2000 | 2002.2 | 1.6727 | 0.01523 | -1.6726 | -0.015896 | 1.6751 | 1.6746
1750 | 1751.88 | 1.5143 | 0.013597 | -1.5142 | -0.014322 | 1.5163 | 1.5155
1500 | 1501.74 | 1.3281 | 0.011947 | -1.328 | -0.0126 | 1.3296 | 1.3282
1250 | 1251.33 | 1.1147 | 0.010164 | -1.1146 | -0.010494 | 1.116 | 1.1144
1000 | 1001.07 | 0.89406 | 0.008258 | -0.89398 | -0.008349 | 0.89494 | 0.89347
500 | 500.64 | 0.44803 | 0.004195 | -0.44799 | -0.004434 | N/A | 0.44771
200 | 200.43 | 0.18 | 0.001777 | -0.17999 | -0.001836 | N/A | 0.18008
0 | 0.24 | 0.001316 | 1.9e-05 | -0.001316 | -5e-06 | N/A | N/A
2017-11-14 |  |  | neg pol
0 | 0.27 | 0.00062 | -9e-06 | 0.00062 | 3e-06 | N/A | N/A
200 | 200.46 | 0.17938 | -0.00161 | 0.17936 | 0.001732 | N/A | 0.17951
500 | 500.58 | 0.44732 | -0.004259 | 0.44728 | 0.004478 | N/A | 0.44758
1000 | 1000.98 | 0.89194 | -0.008785 | 0.89185 | 0.009181 | 0.89399 | 0.89253
1500 | 1501.62 | 1.3239 | -0.013067 | 1.3238 | 0.013427 | 1.327 | 1.3256
2000 | 2002.08 | 1.6686 | -0.016468 | 1.6685 | 0.016962 | 1.6728 | 1.6724
2500 | 2502.48 | 1.9239 | -0.018628 | 1.9237 | 0.01977 | 1.9293 | 1.9289
2990 | 2992.8 | 2.0979 | -0.020145 | 2.0976 | 0.022138 | 2.1042 | 2.1017
2500 | 2502.54 | 1.9251 | -0.018866 | 1.9249 | 0.019898 | 1.9307 | 1.9303
2000 | 2002.11 | 1.6707 | -0.016231 | 1.6705 | 0.01709 | 1.6751 | 1.6746
1500 | 1501.62 | 1326129 | -0.01283 | 1.326 | 0.013557 | 1.3295 | 1.3282
1000 | 1001.04 | 0.8928 | -0.008784 | 0.89271 | 0.009185 | 0.89497 | 0.8935
500 | 500.61 | 0.4477 | -0.004338 | 0.44765 | 0.004481 | N/A | 0.44794
200 | 200.46 | 0.17995 | -0.001642 | 0.17993 | 0.001744 | N/A | 0.18006
0 | 0.27 | 0.001157 | -2.1e-05 | 0.001157 | 2.2e-05 | N/A | N/A